## Hoja2
PANTALLA LATERAL - CALLE "LA PRADERA"
TUBO CUADRADO 100x100x4 mm | L (mm) | CANTIDAD | L TOTAL (mm) | PESO / ml | PESO TOTAL
Mc 100 | 1900 | 1 | 1900 | 12.13 | 23.047
Mc 101 | 1700 | 7 | 11900 | 12.13 | 144.347
Mc 102 | 7720 | 2 | 15440 | 12.13 | 187.2872
Mc 103 | 2530 | 2 | 5060 | 12.13 | 61.3778
Mc 104 | 1080 | 2 | 2160 | 12.13 | 26.2008
Mc 105 | 1260 | 2 | 2520 | 12.13 | 30.5676
Mc 106 | 2630 | 2 | 5260 | 12.13 | 63.8038
Mc 107 | 4730 | 2 | 9420 | 12.13 | 114.2646
Mc 108 | 3060 | 6 | 18360 | 12.13 | 222.7068
Mc 109 | 2900 | 2 | 5800 | 12.13 | 70.354
Mc 110 | 1580 | 2 | 3160 | 12.13 | 38.3308
SUBTOTAL |  |  | 80980 |  | 982.2874
PLACAS DE ANCLAJE ACERO ASTM A-36 | TIPO / CALIBRE |  | CANTIDAD | PESO kg / PLACA | PESO TOTAL
Placa tipo P7 | A-36 / 10 mm. |  | 5 | 10.99 | 54.95
Placa tipo P8 | A-36 / 10 mm. |  | 5 | 5.5 | 27.5
SUBTOTAL PLACAS |  |  | 10 |  | 82.45
PERNOS DE ANCLAJE | TIPO |  | CANTIDAD /PLACA | CANTIDAD TOTAL
Placa tipo P7 | KB3 5/8"x4 ¾"LM |  | 9 | 45
Placa tipo P7 | KB3 5/8"x4 ¾"LM |  | 6 | 30
SUBTOTAL PERNOS |  |  |  |  | 75
RESUMEN MATERIALES PANTALLA CALLE "LA PRADERA"
RUBRO | m | m² | m³ | Kg | UNIDAD
ACERO ASTM - A36 EN PERFILES Y TUBOS |  |  |  | 982.2874
ACERO ASTM - A36 EN PLACAS |  |  |  | 82.45
PERNOS DE ANCLAJE |  |  |  |  | 30
PANTALLA FRONTAL - AV. DE LA REPÚBLICA
TUBO CUADRADO 100x100x4 mm | L (mm) | CANTIDAD | L TOTAL (mm) | PESO / ml | PESO TOTAL
Mc 200 | 11200 | 6 | 67200 | 12.13 | 815.136
Mc 201 | 2300 | 10 | 23000 | 12.13 | 278.99
Mc 202 | 2900 | 20 | 58000 | 12.13 | 703.54
Mc 203 | 1750 | 9 | 15750 | 12.13 | 191.0475
Mc 204 | 2330 | 20 | 46600 | 12.13 | 565.258
Mc 205 | 2090 | 10 | 20900 | 12.13 | 253.517
Mc 206 | 2460 | 4 | 9840 | 12.13 | 119.3592
Mc 207 | 1540 | 4 | 6160 | 12.13 | 74.7208
Mc 208 | 2080 | 4 | 8320 | 12.13 | 100.9216
Mc 209 | 800 | 2 | 1600 | 12.13 | 19.408
Mc 210 | 1060 | 4 | 4240 | 12.13 | 51.4312
Mc 211 | 1100 | 4 | 4400 | 12.13 | 53.372
SUBTOTAL |  |  | 266010 |  | 3226.7013
TUBO CUADRADO 50x50x3 mm (cercha)
Mc 212 | 2000 | 10 | 20000 | 4.48 | 89.6
SUBTOTAL |  |  | 20000 |  | 89.6
TUBO CUADRADO 200x200x6 mm (columnas)
Mc 213 | 2360 | 2 | 4720 | 37.23 | 175.7256
Mc 214 | 2790 | 2 | 5580 | 37.23 | 207.7434
SUBTOTAL |  |  | 10300 |  | 383.469
TUBO CUADRADO 300x300x8 mm (columnas)
Mc 215 | 10690 | 2 | 21380 | 71.8 | 1535.084
SUBTOTAL |  |  | 21380 |  | 1535.084
PLACAS DE ANCLAJE ACERO ASTM A-36 | TIPO / CALIBRE |  | CANTIDAD | Kg / PLACA | PESO TOTAL
Placa tipo P1 | A-36 / 10 mm. |  | 2 | 306.15 | 612.3
Placa tipo P2 | A-36 / 10 mm. |  | 2 | 121.28 | 242.56
Placa tipo P3 | A-36 / 10 mm. |  | 2 | 28.26 | 56.52
Placa tipo P5 | A-36 / 10 mm. |  | 2 | 18.84 | 37.68
Placa tipo P6 | A-36 / 10 mm. |  | 30 | 7.85 | 235.5
Placa tipo P7 | A-36 / 10 mm. |  | 6 | 10.99 | 65.94
Placa tipo P8 | A-36 / 10 mm. |  | 6 | 5.5 | 33
SUBTOTAL PLACAS |  |  | 50 |  | 1283.5
PERNOS DE ANCLAJE | TIPO |  | C /PLACA | CANTIDAD TOTAL
Placa tipo P1 | KB3 ¾"x8"LM |  | 44 | 88
Placa tipo P2 | KB3 ¾"x8"LM |  | 28 | 56
Placa tipo P3 | KB3 5/8"x4 ¾"LM |  | 9 | 18
Placa tipo P5 | KB3 5/8"x4 ¾"LM |  | 6 | 12
Placa tipo P6 | KB3 5/8"x4 ¾"LM |  | 6 | 180
Placa tipo P7 | KB3 5/8"x4 ¾"LM |  | 9 | 54
Placa tipo P8 | KB3 5/8"x4 ¾"LM |  | 6 | 36
SUBTOTAL PERNOS |  |  |  |  | 444
RESUMEN MATERIALES PANTALLA FRONTAL AV DE LA REPÚBLICA
RUBRO | m | m² | m³ | Kg | UNIDAD
ACERO ASTM - A36 EN PERFILES Y TUBOS |  |  |  | 5234.8543
ACERO ASTM - A36 EN PLACAS |  |  |  | 1283.5
PERNOS DE ANCLAJE |  |  |  |  | 444
DECK NOVALOSA 55 0.76 mm |  | 102.75
MALLA ELECTROSOLDADA 5-15 |  | 102.75
ACERO DE REFUERZO (VARILLA CORRUGADA 12 mm) | 72 |  |  | 63.936
HORMIGÓN f'c 240 Kg/cm² EN LOSA |  |  | 10
LOSA Y VISERA
TUBO CUADRADO 100x100x4 mm (correas) | L (mm) | CANTIDAD | L TOTAL (mm) | PESO / ml | PESO TOTAL
Mc 300 | 7800 | 4 | 31200 | 12.13 | 378.456
Mc 301 | 7050 | 8 | 56400 | 12.13 | 684.132
Mc 302 | 900 | 12 | 10800 | 12.13 | 131.004
Mc 303 | 800 | 24 | 19200 | 12.13 | 232.896
Mc 304 | 3290 | 8 | 26320 | 12.13 | 319.2616
Mc 305 | 4260 | 8 | 34080 | 12.13 | 413.3904
Mc 306 | 1560 | 8 | 12480 | 12.13 | 151.3824
Mc 307 | 1730 | 2 | 3460 | 12.13 | 41.9698
SUBTOTAL |  |  | 193940 |  | 2352.4922
TUBO CUADRADO 200x200x6 mm (columnas)
Mc 307 | 3700 | 2 | 7400 | 37.23 | 275.502
SUBTOTAL |  |  | 7400 |  | 275.502
VIGA TIPO IPE 500x200 mm (vigas principales)
Mc 308 | 11200 | 1 | 11200 | 90.7 | 1015.84
Mc 309 | 5340 | 3 | 16020 | 12.13 | 194.3226
Mc 310 | 3250 | 2 | 6500 | 12.13 | 78.845
Mc 311 | 1820 | 2 | 3640 | 12.13 | 44.1532
Mc 312 | 2650 | 2 | 5300 | 12.13 | 64.289
Mc 313 | 6760 | 2 | 13520 | 12.13 | 163.9976
Mc 314 | 1630 | 2 | 3260 | 12.13 | 39.5438
Mc 315 | 3095 | 2 | 6190 | 12.13 | 75.0847
Mc 316 | 5740 | 2 | 11480 | 12.13 | 139.2524
Mc 317 |  |  | 0 | 12.13 | 0
Mc 318 | 1630 | 2 | 3260 | 12.13 | 39.5438
SUBTOTAL |  |  | 80370 |  | 1854.8721
PLACAS DE ANCLAJE ACERO ASTM A-36 | TIPO / CALIBRE |  | CANTIDAD | Kg / PLACA | PESO TOTAL
Placa tipo P2 | A-36 / 10 mm. |  | 2 | 121.28 | 242.56
Placa tipo P4 | A-36 / 10 mm. |  | 6 | 12.56 | 75.36
Placa tipo 10 | A-36 / 10 mm. |  | 8 | 28.26 | 226.08
L20 40x40x4 |  |  | 72 | 4.62 | 332.64
L10 40x40x4 |  |  | 24 | 2.31 | 55.44
SUBTOTAL PLACAS |  |  | 112 |  | 932.08
PERNOS DE ANCLAJE | TIPO |  | C /PLACA | CANTIDAD TOTAL
Placa tipo P2 | KB3 ¾"x8"LM |  | 28 | 56
Placa tipo P4 | KB3 5/8"x4 ¾"LM |  | 8 | 48
Placa tipo 10 | KB3 5/8"x4 ¾"LM |  | 4 | 32
SUBTOTAL PERNOS |  |  |  |  | 136
RESUMEN MATERIALES LOSA Y VISERA
RUBRO | m | m² | m³ | Kg | UNIDAD
ACERO ASTM - A36 EN PERFILES Y TUBOS |  |  |  | 4482.8663
ACERO ASTM - A36 EN PLACAS |  |  |  | 932.08
PERNOS DE ANCLAJE |  |  |  |  | 136
DECK NOVALOSA 55 0.76 mm |  | 107.5
MALLA ELECTROSOLDADA 5-15 |  | 107.5
ACERO DE REFUERZO (VARILLA CORRUGADA 12 mm) | 72 |  |  | 63.936
HORMIGÓN f'c 240 Kg/cm² EN LOSA |  |  | 11
PANTALLA LATERAL - AV. DE LA REPÚBLICA
TUBO CUADRADO 100x100x4 mm (correas) | L (mm) | CANTIDAD | L TOTAL (mm) | PESO / ml | PESO TOTAL
Mc 400 | 1450 | 2 | 2900 | 12.13 | 35.177
Mc 401 | 2750 | 3 | 8250 | 12.13 | 100.0725
Mc 402 | 3380 | 3 | 10140 | 12.13 | 122.9982
Mc 403 | 1900 | 1 | 1900 | 12.13 | 23.047
Mc 404 | 5100 | 1 | 5100 | 12.13 | 61.863
Mc 405 | 1700 | 4 | 6800 | 12.13 | 82.484
Mc 406 | 1500 | 4 | 6000 | 12.13 | 72.78
Mc 407 | 1410 | 4 | 5640 | 12.13 | 68.4132
Mc 408 | 4117 | 4 | 16468 | 12.13 | 199.7568
Mc 409 | 6890 | 2 | 13780 | 12.13 | 167.1514
Mc 410 | 2900 | 2 | 5800 | 12.13 | 70.354
Mc 411 | 4920 | 4 | 19680 | 12.13 | 238.7184
Mc 412 | 3060 | 4 | 12240 | 12.13 | 148.4712
SUBTOTAL |  |  | 114698 |  | 1391.2867
PLACAS DE ANCLAJE ACERO ASTM A-36 | TIPO / CALIBRE |  | CANTIDAD | Kg / PLACA | PESO TOTAL
Placa tipo P7 | A-36 / 10 mm. |  | 7 | 10.99 | 76.93
Placa tipo P8 | A-36 / 10 mm. |  | 7 | 5.5 | 38.5
Placa tipo P9 | A-36 / 10 mm. |  | 8 | 8.25 | 66
SUBTOTAL PLACAS |  |  | 22 |  | 181.43
PERNOS DE ANCLAJE | TIPO |  | C /PLACA | CANTIDAD TOTAL
Placa tipo P7 | KB3 5/8"x4 ¾"LM |  | 9 | 63
Placa tipo P8 | KB3 5/8"x4 ¾"LM |  | 6 | 42
Placa tipo P9 | KB3 5/8"x4 ¾"LM |  | 6 | 48
SUBTOTAL PERNOS |  |  |  |  | 153
RESUMEN MATERIALES PANTALLA LATERAL AV DE LA REPÚBLICA
RUBRO | m | m² | m³ | Kg | UNIDAD
ACERO ASTM - A36 EN PERFILES Y TUBOS |  |  |  | 1391.2867
ACERO ASTM - A36 EN PLACAS |  |  |  | 181.43
PERNOS DE ANCLAJE KB3 5/8"x4 ¾"LM |  |  |  |  | 153
RESUMEN GENERAL TOTAL DE MATERIALES
ELEMENTOS |  | UNIDAD |  | CANTIDAD
ACERO ESTRUCTURAL EN VARILLA MILIMETRADA Y CORRUGADA fy=4200 Kg/cm² |  | Kg |  | 127.872
ACERO ESTRUCTURAL A36 EN PERFILES Y TUBOS |  | Kg |  | 12091.2947
ACERO ESTRUCTURAL A36 EN PLACAS |  | m² |  | 2479.46
PERNO HILTI KB3 ¾"x8"LM |  | UNIDAD |  | 200
PERNO HILTI KB3 5/8"x4 ¾"LM |  | UNIDAD |  | 608
MALLA ELECTROSOLDADA 4x15 |  | m² |  | 210.25
DECK NOVALOSA 55 0.76 mm |  | m² |  | 210.25
HORMIGÓN f'c 240 Kg/cm² EN LOSA |  | m³ |  | 21